Emplacement PC
Long.xLarg.xHaut.
302x190x187
Version 1.2
01/10/2014
Bac à sable augmenté
1/2
1016mm
1016mm
750mm
465mm
508mm
19mm
800mm
285mm
130mm
63mm
246mm
318mm
318mm
246mm
99mm
601mm
428mm
80mm
465mm
19mm
80mm
99mm

---
Dimension VP BenQ MX620ST : 287.3 x 114.4x 232.6
(W x H x D mm)
Position min et max du VP, selon spécifications constructeur.
Version 1.2
01/10/2014
Bac à sable augmenté
2/2
1 016mm
100mm
56mm
19mm
233mm
287mm
111mm
400mm
130mm
508mm
900mm
1 008mm
1 391mm
598mm